## RX 7800 XT 合金
VASTARMOR Radeon™ RX 7800 XT 合金
型 号： AH-78XT16TCBR 核心频率： 2565 MHz 流处理器： 3840 显存配置： 16GB GDDR6 显存位宽： 256bit Infinity cache： 64MB
基础频率
Up to 1624MHZ
游戏频率
Up to 2254MHZ
加速频率
Up to 2565MHZ
流处理器
3840
显存大小
16 GB
显存类型
GDDR6
Infinity Cache
64 MB
显存位宽
256 bit
显存频率
19.5 Gbps
最大显存带宽
Up to 624 GB/s
总线标准
PCI Express4.0
显卡尺寸
53.4 x 132.4 x 327.9 mm
DirectX
12 Ultimate
是否支持双BIOS
NO
是否支持风扇温控启停
YES
建议电源
700W
供电接口
8 pin x 2
输出接口
DP x 3，HDMI x 1