## RX 6650 XT 合金
VASTARMOR Radeon™ RX 6650 XT 合金
型 号： AH-665XT8DOBR 核心频率： 2635 MHz 流处理器： 2048 显存配置： 8GB GDDR6 显存位宽： 128bit Infinity cache： 32MB
基础频率
Up to 2055MHZ
游戏频率
Up to 2410MHZ
加速频率
Up to 2635MHZ
流处理器
2048
显存大小
8 GB
显存类型
GDDR6
Infinity Cache
32 MB
显存位宽
128 bit
显存频率
17.5 Gbps
最大显存带宽
Up to 280 GB/s
总线标准
PCI Express4.0
显卡尺寸
128.5×235.9×48.2 mm
DirectX
12 Ultimate
是否支持双BIOS
NO
是否支持风扇温控启停
YES
建议电源
500W
供电接口
8 pin x 1
输出接口
DP x 3，HDMI x 1
热管
2根
灯效
2 FAN，NO