## RX 6750 GRE 10GB 合金
VASTARMOR Radeon™ RX 6750 GRE 10GB 合金
型 号： AH-675GRE10DCBR2 核心频率： 2495 MHz 流处理器： 2304 显存配置： 10GB GDDR6 显存位宽： 160bit Infinity cache： 80MB
基础频率
Up to 2140MHZ
游戏频率
Up to 2345MHZ
加速频率
Up to 2495MHZ
流处理器
2304
显存大小
10 GB
显存类型
GDDR6
Infinity Cache
80 MB
显存位宽
160 bit
显存频率
16 Gbps
最大显存带宽
Up to 320 GB/s
总线标准
PCI Express4.0
显卡尺寸
50.6 x 115.3 x 232.7 mm
DirectX
12 Ultimate
是否支持双BIOS
NO
是否支持风扇温控启停
YES
建议电源
600W
供电接口
8 pin x 1
输出接口
DP x 3，HDMI x 1