## RX 7700 XT 合金
VASTARMOR Radeon™ RX 7700 XT 合金
型 号： AH-77XT12DCBRN 核心频率： 2600 MHz 流处理器： 3456 显存配置： 12GB GDDR6 显存位宽： 192bit Infinity cache： 48MB
基础频率
Up to 1784MHZ
游戏频率
Up to 2276MHZ
加速频率
Up to 2600MHZ
流处理器
3456
显存大小
12 GB
显存类型
GDDR6
Infinity Cache
48 MB
显存位宽
192 bit
显存频率
18 Gbps
最大显存带宽
Up to 432 GB/s
总线标准
PCI Express4.0
显卡尺寸
55.9 x 263.3 x 131.5 mm
DirectX
12 Ultimate
是否支持双BIOS
NO
是否支持风扇温控启停
YES
建议电源
700W
供电接口
8 pin x 2
输出接口
DP x 3，HDMI x 1