## RX 7900 XT 合金
VASTARMOR Radeon™ RX 7900 XT 合金
型 号： AH-79XT20TCBR 核心频率： 2560 MHz 流处理器： 5376 显存配置： 20GB GDDR6 显存位宽： 320bit Infinity cache： 80MB
基础频率
Up to 1810MHZ
游戏频率
Up to 2220MHZ
加速频率
Up to 2560MHZ
流处理器
5376
显存大小
20 GB
显存类型
GDDR6
Infinity Cache
80 MB
显存位宽
320 bit
显存频率
20 Gbps
最大显存带宽
Up to 800 GB/s
总线标准
PCI Express4.0
显卡尺寸
134.15 x 330.05 x 69.47 mm
DirectX
12 Ultimate
是否支持双BIOS
NO
是否支持风扇温控启停
YES
建议电源
850W
供电接口
8 pin x 3
输出接口
DP x 3，HDMI x 1