## RX 7700 XT 星空
VASTARMOR Radeon™ RX 7700 XT 星空
型 号： AH-77XT12DSBRN 核心频率： 2565 MHz 流处理器： 3456 显存配置： 12GB GDDR6 显存位宽： 192bit Infinity cache： 48MB
基础频率
Up to 1475MHZ
游戏频率
Up to 2210MHZ
加速频率
Up to 2565MHZ
流处理器
3456
显存大小
12 GB
显存类型
GDDR6
Infinity Cache
48 MB
显存位宽
192 bit
显存频率
18 Gbps
最大显存带宽
Up to 432 GB/s
总线标准
PCI Express4.0
显卡尺寸
55.9 x 263.3 x 131.5 mm
DirectX
12 Ultimate
是否支持双BIOS
NO
是否支持风扇温控启停
YES
建议电源
700W
供电接口
8 pin x 2
输出接口
DP x 3，HDMI x 1