## Sheet1
VASTARMOR Radeon™ RX 6500 XT 探索
型 号： AH-65XT4DSNR2N 核心频率： 2815 MHz 流处理器： 1024 显存配置： 4GB GDDR6 显存位宽： 64bit Infinity cache： 16MB
基础频率
Up to 2310MHZ
游戏频率
Up to 2610MHZ
加速频率
Up to 2815MHZ
流处理器
1024
显存大小
4 GB
显存类型
GDDR6
Infinity Cache
16 MB
显存位宽
64 bit
显存频率
18 Gbps
最大显存带宽
Up to 144 GB/s
总线标准
PCI Express4.0
显卡尺寸
202.7 x 111 x 40 mm
DirectX
12 Ultimate
是否支持双BIOS
NO
是否支持风扇温控启停
YES
建议电源
400W
供电接口
6 pin x 1
输出接口
DP x 1，HDMI x 1