## 瀚铠RX 9070
VASTARMOR Radeon™ RX 9070 超合金 黑色 | VASTARMOR Radeon™ RX 9070 超合金 白色
型 号： AH-907016DC5BR4R 核心频率： 2700 MHz 流处理器： 3584 显存配置： 16GB GDDR6 显存位宽： 256bit Infinity cache： 64MB | 型 号： AH-907016DC5BRW4R 核心频率： 2700 MHz 流处理器： 3584 显存配置： 16GB GDDR6 显存位宽： 256bit Infinity cache： 64MB
基础频率 | 基础频率
Up to 1440MHZ | Up to 1440MHZ
游戏频率 | 游戏频率
Up to 2210MHZ | Up to 2210MHZ
加速频率 | 加速频率
Up to 2700MHZ | Up to 2700MHZ
流处理器 | 流处理器
3584 | 3584
显存大小 | 显存大小
16 GB | 16 GB
显存类型 | 显存类型
GDDR6 | GDDR6
Infinity Cache | Infinity Cache
64 MB | 64 MB
显存位宽 | 显存位宽
256 bit | 256 bit
显存频率 | 显存频率
20 Gbps | 20 Gbps
最大显存带宽 | 最大显存带宽
Up to 640 GB/s | Up to 640 GB/s
总线标准 | 总线标准
PCI Express5.0 | PCI Express5.0
显卡尺寸 | 显卡尺寸
281.84 x 132.9 x 50.15 mm | 281.84 x 132.9 x 50.15 mm
DirectX | DirectX
12 Ultimate | 12 Ultimate
是否支持双BIOS | 是否支持双BIOS
NO | NO
是否支持风扇温控启停 | 是否支持风扇温控启停
YES | YES
建议电源 | 建议电源
650W | 650W
供电接口 | 供电接口
8 pin x 2 | 8 pin x 2
输出接口 | 输出接口
DP x 3，HDMI x 1 | DP x 3，HDMI x 1