## 简体中文
VASTARMOR Radeon™ RX 9070 GRE 合金 黑色 | VASTARMOR Radeon™ RX 9070 GRE 合金 白色 | VASTARMOR Radeon™ RX 9070 GRE 星空 黑色
型 号： AH-9070GRE12DCPR4N 核心频率： 2920 MHz 流处理器： 3072 显存配置： 12GB GDDR6 显存位宽： 192bit Infinity cache： 48MB | 型 号： AH-9070GRE12DCPRW4N 核心频率： 2920 MHz 流处理器： 3072 显存配置： 12GB GDDR6 显存位宽： 192bit Infinity cache： 48MB | 型 号： AH-9070GRE12DSPR4N 核心频率： 2790 MHz 流处理器： 3072 显存配置： 12GB GDDR6 显存位宽： 192bit Infinity cache： 48MB
基础频率 | 基础频率 | 基础频率
Up to 1600MHZ | Up to 1600MHZ | Up to 1420MHZ
游戏频率 | 游戏频率 | 游戏频率
Up to 2340MHZ | Up to 2340MHZ | Up to 2220MHZ
加速频率 | 加速频率 | 加速频率
Up to 2920MHZ | Up to 2920MHZ | Up to 2790MHZ
流处理器 | 流处理器 | 流处理器
3072 | 3072 | 3072
显存大小 | 显存大小 | 显存大小
12 GB | 12 GB | 12 GB
显存类型 | 显存类型 | 显存类型
GDDR6 | GDDR6 | GDDR6
Infinity Cache | Infinity Cache | Infinity Cache
48 MB | 48 MB | 48 MB
显存位宽 | 显存位宽 | 显存位宽
192 bit | 192 bit | 192 bit
显存频率 | 显存频率 | 显存频率
18 Gbps | 18 Gbps | 18 Gbps
最大显存带宽 | 最大显存带宽 | 最大显存带宽
Up to 432 GB/s | Up to 432 GB/s | Up to 432 GB/s
总线标准 | 总线标准 | 总线标准
PCI Express5.0 | PCI Express5.0 | PCI Express5.0
显卡尺寸 | 显卡尺寸 | 显卡尺寸
281.84 x 132.9 x 50.15 mm | 281.84 x 132.9 x 50.15 mm | 281.84 x 132.9 x 50.15 mm
DirectX | DirectX | DirectX
12 Ultimate | 12 Ultimate | 12 Ultimate
是否支持双BIOS | 是否支持双BIOS | 是否支持双BIOS
NO | NO | NO
是否支持风扇温控启停 | 是否支持风扇温控启停 | 是否支持风扇温控启停
YES | YES | YES
建议电源 | 建议电源 | 建议电源
700W以上 | 700W以上 | 650W以上
供电接口 | 供电接口 | 供电接口
8 pin x 2 | 8 pin x 2 | 8 pin x 2
输出接口 | 输出接口 | 输出接口
DP x 3，HDMI x 1 | DP x 3，HDMI x 1 | DP x 3，HDMI x 1