## RX 7650 GRE
VASTARMOR Radeon™ RX 7650 GRE 合金 白色 | VASTARMOR Radeon™ RX 7650 GRE 合金 | VASTARMOR Radeon™ RX 7650 GRE 星空
型 号： AH-765GRE8DCBRW2N 核心频率： 2755 MHz 流处理器： 2048 显存配置： 8GB GDDR6 显存位宽： 128bit Infinity cache： 32MB | 型 号： AH-765GRE8DCBR2N 核心频率： 2755 MHz 流处理器： 2048 显存配置： 8GB GDDR6 显存位宽： 128bit Infinity cache： 32MB | 型 号： AH-765GRE8DSPR2N 核心频率： 2695 MHz 流处理器： 2048 显存配置： 8GB GDDR6 显存位宽： 128bit Infinity cache： 32MB
基础频率 | 基础频率 | 基础频率
Up to 1900MHZ | Up to 1900MHZ | Up to 1800MHZ
游戏频率 | 游戏频率 | 游戏频率
Up to 2440MHZ | Up to 2440MHZ | Up to 2350MHZ
加速频率 | 加速频率 | 加速频率
Up to 2755MHZ | Up to 2755MHZ | Up to 2695MHZ
流处理器 | 流处理器 | 流处理器
2048 | 2048 | 2048
显存大小 | 显存大小 | 显存大小
8 GB | 8 GB | 8 GB
显存类型 | 显存类型 | 显存类型
GDDR6 | GDDR6 | GDDR6
Infinity Cache | Infinity Cache | Infinity Cache
32 MB | 32 MB | 32 MB
显存位宽 | 显存位宽 | 显存位宽
128 bit | 128 bit | 128 bit
显存频率 | 显存频率 | 显存频率
18 Gbps | 18 Gbps | 18 Gbps
最大显存带宽 | 最大显存带宽 | 最大显存带宽
Up to 288 GB/s | Up to 288 GB/s | Up to 288 GB/s
总线标准 | 总线标准 | 总线标准
PCI Express4.0 | PCI Express4.0 | PCI Express4.0
显卡尺寸 | 显卡尺寸 | 显卡尺寸
48.2 x 128.5 x 235.9 mm | 48.2 x 128.5 x 235.9 mm | 48.2 x 128.5 x 235.9 mm
DirectX | DirectX | DirectX
12 Ultimate | 12 Ultimate | 12 Ultimate
是否支持双BIOS | 是否支持双BIOS | 是否支持双BIOS
NO | NO | NO
是否支持风扇温控启停 | 是否支持风扇温控启停 | 是否支持风扇温控启停
YES | YES | YES
建议电源 | 建议电源 | 建议电源
600W | 600W | 600W以上
供电接口 | 供电接口 | 供电接口
8 pin x 1 | 8 pin x 1 | 8 pin x 1
输出接口 | 输出接口 | 输出接口
DP x 3，HDMI x 1 | DP x 3，HDMI x 1 | DP x 3，HDMI x 1