## 瀚铠RX 9070 XT
VASTARMOR Radeon™ RX 9070 XT 超合金ULTRA | VASTARMOR Radeon™ RX 9070 XT 超合金PRO 黑色 | VASTARMOR Radeon™ RX 9070 XT 超合金 黑色 | VASTARMOR Radeon™ RX 9070 XT 超合金 白色 | VASTARMOR Radeon™ RX 9070 XT 合金 黑色
型 号： AH-9070XT16TVCCBR8R 核心频率： 3100 MHz 流处理器： 4096 显存配置： 16GB GDDR6 显存位宽： 256bit Infinity cache： 64MB | 型 号： AH-9070XT16TVCC5BR8R 核心频率： 3100 MHz 流处理器： 4096 显存配置： 16GB GDDR6 显存位宽： 256bit Infinity cache： 64MB | 型 号： AH-9070XT16TC5BR7R 核心频率： 3100 MHz 流处理器： 4096 显存配置： 16GB GDDR6 显存位宽： 256bit Infinity cache： 64MB | 型 号： AH-9070XT16TC5BRW7R 核心频率： 3100 MHz 流处理器： 4096 显存配置： 16GB GDDR6 显存位宽： 256bit Infinity cache： 64MB | 型 号： AH-9070XT16TC1BR7N 核心频率： 3010 MHz 流处理器： 4096 显存配置： 16GB GDDR6 显存位宽： 256bit Infinity cache： 64MB
基础频率 | 基础频率 | 基础频率 | 基础频率 | 基础频率
Up to 1870MHZ | Up to 1870MHZ | Up to 1870MHZ | Up to 1870MHZ | Up to 1740MHZ
游戏频率 | 游戏频率 | 游戏频率 | 游戏频率 | 游戏频率
Up to 2570MHZ | Up to 2570MHZ | Up to 2570MHZ | Up to 2570MHZ | Up to 2460MHZ
加速频率 | 加速频率 | 加速频率 | 加速频率 | 加速频率
Up to 3100MHZ | Up to 3100MHZ | Up to 3100MHZ | Up to 3100MHZ | Up to 3010MHZ
流处理器 | 流处理器 | 流处理器 | 流处理器 | 流处理器
4096 | 4096 | 4096 | 4096 | 4096
显存大小 | 显存大小 | 显存大小 | 显存大小 | 显存大小
16 GB | 16 GB | 16 GB | 16 GB | 16 GB
显存类型 | 显存类型 | 显存类型 | 显存类型 | 显存类型
GDDR6 | GDDR6 | GDDR6 | GDDR6 | GDDR6
Infinity Cache | Infinity Cache | Infinity Cache | Infinity Cache | Infinity Cache
64 MB | 64 MB | 64 MB | 64 MB | 64 MB
显存位宽 | 显存位宽 | 显存位宽 | 显存位宽 | 显存位宽
256 bit | 256 bit | 256 bit | 256 bit | 256 bit
显存频率 | 显存频率 | 显存频率 | 显存频率 | 显存频率
20 Gbps | 20 Gbps | 20 Gbps | 20 Gbps | 20 Gbps
最大显存带宽 | 最大显存带宽 | 最大显存带宽 | 最大显存带宽 | 最大显存带宽
Up to 640 GB/s | Up to 640 GB/s | Up to 640 GB/s | Up to 640 GB/s | Up to 640 GB/s
总线标准 | 总线标准 | 总线标准 | 总线标准 | 总线标准
PCI Express5.0 | PCI Express5.0 | PCI Express5.0 | PCI Express5.0 | PCI Express5.0
显卡尺寸 | 显卡尺寸 | 显卡尺寸 | 显卡尺寸 | 显卡尺寸
326.66 x 134 x 59.4 mm | 326.66 x 134 x 59.4 mm | 326.66 x 134 x 59.4 mm | 326.66 x 134 x 59.4 mm | 326.66 x 134 x 59.4 mm
DirectX | DirectX | DirectX | DirectX | DirectX
12 Ultimate | 12 Ultimate | 12 Ultimate | 12 Ultimate | 12 Ultimate
是否支持双BIOS | 是否支持双BIOS | 是否支持双BIOS | 是否支持双BIOS | 是否支持双BIOS
NO | NO | NO | NO | NO
是否支持风扇温控启停 | 是否支持风扇温控启停 | 是否支持风扇温控启停 | 是否支持风扇温控启停 | 是否支持风扇温控启停
YES | YES | YES | YES | YES
建议电源 | 建议电源 | 建议电源 | 建议电源 | 建议电源
800W以上 | 800W以上 | 750W以上 | 750W以上 | 750W以上
供电接口 | 供电接口 | 供电接口 | 供电接口 | 供电接口
8 pin x 3 | 8 pin x 3 | 8 pin x 3 | 8 pin x 3 | 8 pin x 3
输出接口 | 输出接口 | 输出接口 | 输出接口 | 输出接口
DP x 3，HDMI x 1 | DP x 3，HDMI x 1 | DP x 3，HDMI x 1 | DP x 3，HDMI x 1 | DP x 3，HDMI x 1