## 简体中文
VASTARMOR Radeon™ RX 9060 XT LP
型 号： AH-9060XTLP16TSBB3N 长背板 AH-9060XTLP16TSSB3N 短背板 核心频率： 3050 MHz 流处理器： 2048 显存配置： 16GB GDDR6 显存位宽： 128bit Infinity cache： 32MB
基础频率
Up to 1380MHZ
游戏频率
Up to 2450MHZ
加速频率
Up to 3050MHZ
流处理器
2048
显存大小
16 GB
显存类型
GDDR6
Infinity Cache
32 MB
显存位宽
128 bit
显存频率
20 Gbps
最大显存带宽
Up to 320 GB/s
总线标准
PCI Express5.0
显卡尺寸
186*69.5*41mm(不含挡片)
DirectX
12 Ultimate
是否支持双BIOS
NO
是否支持风扇温控启停
YES
建议电源
550W以上
供电接口
8 pin x 1
输出接口
DP x 2，HDMI x 1