## 瀚铠RX 9070 XT
VASTARMOR Radeon™ RX 9070 XT 超合金ULTRA
型 号： AH-9070XT16TVCCBR8R 核心频率： 3100 MHz 流处理器： 4096 显存配置： 16GB GDDR6 显存位宽： 256bit Infinity cache： 64MB
基础频率
Up to 1870MHZ
游戏频率
Up to 2570MHZ
加速频率
Up to 3100MHZ
流处理器
4096
显存大小
16 GB
显存类型
GDDR6
Infinity Cache
64 MB
显存位宽
256 bit
显存频率
20 Gbps
最大显存带宽
Up to 640 GB/s
总线标准
PCI Express5.0
显卡尺寸
326.66 x 134 x 59.4 mm
DirectX
12 Ultimate
是否支持双BIOS
NO
是否支持风扇温控启停
YES
建议电源
800W以上
供电接口
8 pin x 3
输出接口
DP x 3，HDMI x 1