## 简体中文
VASTARMOR Radeon™ RX 9060 XT 16GB 合金 黑色(新) | VASTARMOR Radeon™ RX 9060 XT 16GB 合金 白色(新)
型 号： AH-9060XT16DCBR3N 核心频率： 3320 MHz 流处理器： 2048 显存配置： 16GB GDDR6 显存位宽： 128bit Infinity cache： 32MB | 型 号： AH-9060XT16DCBRW3N 核心频率： 3320 MHz 流处理器： 2048 显存配置： 16GB GDDR6 显存位宽： 128bit Infinity cache： 32MB
基础频率 | 基础频率
Up to 1900MHZ | Up to 1900MHZ
游戏频率 | 游戏频率
Up to 2780MHZ | Up to 2780MHZ
加速频率 | 加速频率
Up to 3320MHZ | Up to 3320MHZ
流处理器 | 流处理器
2048 | 2048
显存大小 | 显存大小
16 GB | 16 GB
显存类型 | 显存类型
GDDR6 | GDDR6
Infinity Cache | Infinity Cache
32 MB | 32 MB
显存位宽 | 显存位宽
128 bit | 128 bit
显存频率 | 显存频率
20 Gbps | 20 Gbps
最大显存带宽 | 最大显存带宽
Up to 320 GB/s | Up to 320 GB/s
总线标准 | 总线标准
PCI Express5.0 | PCI Express5.0
显卡尺寸 | 显卡尺寸
186 x 112.5 x 45 mm(不含挡片) | 186 x 112.5 x 45 mm(不含挡片)
DirectX | DirectX
12 Ultimate | 12 Ultimate
是否支持双BIOS | 是否支持双BIOS
NO | NO
是否支持风扇温控启停 | 是否支持风扇温控启停
YES | YES
建议电源 | 建议电源
550W以上 | 550W以上
供电接口 | 供电接口
8 pin x 1 | 8 pin x 1
输出接口 | 输出接口
DP x 2，HDMI x 1 | DP x 2，HDMI x 1